## Sheet1
LATERAL
[5 empty] | 50 | 75 | 100 | 100 14T | 150 20T | 200 24T | 250 30T | 300 30T | 500 36T
|  | PESO DE PRODUCTO ESTÁNDAR FINAL |  | Kilogramo | 6.45 | 7.8 | 9.05 | 12.4 | 15.8 | 17.25
|  | CON RESISTENCIA ELECTRICA |  | Kilogramo | 250 | 300 | 300 | 250 | 300 | 300 | 300 | 300 AXIAL | 300 AXIAL
|  | CON GAS CALIENTE |  | Kilogramo | 1 | 1 | 1 | 2 | 2 | 2 | 2 | 2
|  | POTENCIA |  | HP | 1/2 HP | 3/4 HP | 1 HP | 1 HP | 1 1/2 HP | 2 HP | 2 1/2 HP | 3 HP | 5 HP
|  | OBSERVACION |  |  | ESTÁNDAR | ESTÁNDAR | ESTÁNDAR | ESTÁNDAR | ESTÁNDAR | ESTÁNDAR | ESTÁNDAR | CON COLECTOR | CON COLECTOR
SECCIONES
|  | N° DE TUBOS |  |  | 44380/8 | 63400/8 | 64400/8 | 53890/8 | 54890/8 | 64890/8 | 84890/8 | 85950/8 | 661400/8
ARMADO |  | CABEZAL |  |  | 4 x 4 | 6 x 3 | 6 x 4 | 5 x 3 | 5 x 4 | 6 x 4 | 8 x 4 | 8 x 5 | 6 x 6
|  | LARGO TOTAL |  | Milímetros | 520 | 540 | 540 | 1030 | 1030 | 1030 | 1030 | 1090 | 1540
|  | CANTIDAD DE CABEZAL |  | Unidades | 2 | 2 | 2 | 3 | 3 | 3 | 3 | 3 | 3
|  | MEDIDA DE CABEZAL (SIN DOBLAR) | Ancho | Milímetros | 155 | 130 | 155 | 130 | 160 | 155 | 155 | 155 | 155
|  |  | Alto | Milímetros | 640 | 840 | 840 | 720 | 775 | 840 | 950 | 950 | 1400
|  | MEDIDA DE CABEZAL (DOBLADO) | Ancho | Milímetros | 135 | 110 | 135 | 110 | 140 | 135 | 135 | 135 | 135
|  |  | Alto | Milímetros | 630 | 830 | 830 | 710 | 765 | 830 | 940 | 940 | 1390
|  | ESPESOR DE CABEZAL |  | Milímetros | 2 | 2 | 2 | 2 | 2 | 2 | 2 | 2 | 2
|  | CUERPOS |  | Unidades | 1 | 1 | 1 | 2 | 2 | 2 | 2 | 2 | 3
|  | DISTANCIA ENTRE CABEZALES |  | Milímetros | 380 | 400 | 400 | 890 | 890 | 890 | 890 | 950 | 1400
|  | DISTANCIA ADENTRO / ADENTRO |  | Milímetros | 380 | 400 | 400 | 890 | 890 | 890 | 890 | 950 | 1400
|  | DISTANCIA AFUERA / AFUERA |  | Milímetros | 400 | 420 | 420 | 910 | 910 | 910 | 910 | 970 | 1420
|  | DISTANCIA CODO A CODO |  | Milímetros | 520 | 540 | 540 | 1030 | 1030 | 1030 | 1030 | 1090 | 1540
|  | SEPARACION DE ALETAS |  | Milímetros | 8 | 8 | 8 | 8 | 8 | 8 | 8 | 8 | 8
|  | CANTIDAD DE ALETAS |  | Unidades | 47.5 | 50 | 50 | 111.25 | 111.25 | 111.25 | 111.25 | 118.75 | 175
|  | LARGO X ANCHO DE ALETA | Ancho | Milímetros | 125 | 90 | 125 | 120 | 125 | 125 | 125 | 150 | 150
|  |  | Largo | Milímetros | 240 | 360 | 360 | 180 | 300 | 360 | 480 | 540 | 360
|  | ESPESOR DE FLEJE ALETA |  | Milímetros | 0.15 | 0.15 | 0.15 | 0.15 | 0.15 | 0.15 | 0.15 | 0.15 | 0.15
|  | ANCHO DE FLEJE ALETA |  | Milímetros | 200 | 200 | 200 | 200 | 200 | 200 | 200 | 200 | 200
| SIN ORQUILLA | CAÑOS | 5/8" x 0,4mm | Unidades | 16 | 18 | 24 | 14 | 20 | 24 | 30 | 30 | 36
|  |  |  | Milímetros | 470 | 490 | 490 | 980 | 980 | 980 | 980 | 1040 | 1490
|  |  | 3/8" x 0,4mm | Milímetros
Unidades
|  | PICOS |  | 3/16"
1/4"
|  | CODOS |  | N° 16 | 7 | 12 | 11 | 8 | 9 | 11 | 14 | 14 | 17
|  |  |  | N° 19 | 8 | 5 | 12 | 5 | 10 | 12
N° 24
| CON ORQUILLA | CAÑO | 5/8" x 0,4mm | Milímetros | 990 | 1030 | 1030 | 2010 | 2010 | 2010 | 2010 | 2130 | 3030
|  |  |  | Unidades | 8 | 9 | 12 | 7 | 10 | 12 | 15 | 15 | 18
|  |  | 3/8" x 0,4mm | Milímetros
Unidades
|  | DOBLADO |  | Milímetros | 630 | 650 | 650 | 1140 | 1140 | 1140 | 1140 | 1200 | 1650
|  | PICOS |  | 3/16"
1/4"
|  | CODOS |  | N° 16 | 7 | 12 | 11 | 8 | 9 | 11 | 14 | 14 | 17
N° 19
N° 24