## Sheet1
FORZADORES DE TECHO
FT
[5 empty] | 5/8" |  |  | 3/8"
|  | PESO DE PRODUCTO ESTÁNDAR FINAL |  | Kilogramo | 5.1 | 6.65 | 7.45
|  | CON RESISTENCIA ELECTRICA |  | Kilogramo
|  | CON GAS CALIENTE |  | Kilogramo
|  | POTENCIA |  | HP | 1/3 HP | 1/2 HP | 3/4 HP | 1/3 HP | 1/2 HP
|  | OBSERVACION |  |  | ESTÁNDAR | ESTÁNDAR | ESTÁNDAR | ESTÁNDAR | ESTÁNDAR
|  | SECCIONES |  |  | 6 DOBLE | 8 DOBLE | 10 DOBLE
|  | N° DE TUBOS |  |  | 62270/8 | 82270/8/8 | 102270/8
ARMADO |  | CABEZAL |  |  | 6 x 2 | 8 x 2 | 10 x 2
|  | LARGO TOTAL |  | Milímetros | 700 | 765 | 900
|  | CANTIDAD DE CABEZAL |  | Unidades | 2 | 2 | 2
|  | MEDIDA DE CABEZAL (SIN DOBLAR) | Ancho | Milímetros | 135 | 135 | 135
|  |  | Alto | Milímetros | 700 | 765 | 900
|  | MEDIDA DE CABEZAL (DOBLADO) | Ancho | Milímetros | 115 | 115 | 115
|  |  | Alto | Milímetros | 700 | 765 | 900
|  | ESPESOR DE CABEZAL |  | Milímetros | 1.5 | 1.5 | 1.5
|  | CUERPOS |  | Unidades | 1 | 1 | 1
|  | DISTANCIA ENTRE CABEZALES |  | Milímetros | 270 | 270 | 270
|  | DISTANCIA ADENTRO / ADENTRO |  | Milímetros | 270 | 270 | 270
|  | DISTANCIA AFUERA / AFUERA |  | Milímetros | 300 | 300 | 300
|  | DISTANCIA CODO A CODO |  | Milímetros | 360 | 360 | 360
|  | SEPARACION DE ALETAS |  | Milímetros | 8 | 8 | 8
|  | CANTIDAD DE ALETAS |  | Unidades | 67.5 | 67.5 | 67.5
|  | LARGO X ANCHO DE ALETA | Ancho | Milímetros | 90 | 90 | 90
|  |  | Largo | Milímetros | 180 | 240 | 300
|  | ESPESOR DE FLEJE ALETA |  | Milímetros | 0.15 | 0.15 | 0.15
|  | ANCHO DE FLEJE ALETA |  | Milímetros | 200 | 200 | 200
| SIN ORQUILLA | CAÑOS | 5/8" x 0,4mm | Unidades | 12 | 16 | 20
|  |  |  | Milímetros | 320 | 320 | 320
|  |  | 3/8" x 0,4mm | Milímetros
Unidades
|  | PICOS |  | 3/16"
|  |  |  | 1/4" | 1 | 1 | 1
|  | CODOS |  | N° 16
|  |  |  | N° 19 | 6 | 8 | 10
|  |  |  | N° 24 | 4 | 6 | 8
| CON ORQUILLA | CAÑO | 5/8" x 0,4mm | Milímetros | 685 | 685 | 685
|  |  |  | Unidades | 6 | 8 | 10
|  |  | 3/8" x 0,4mm | Milímetros
Unidades
|  | DOBLADO |  | Milímetros | 478 | 478 | 478
|  | PICOS |  | 3/16"
|  |  |  | 1/4" | 1 | 1 | 1
|  | CODOS |  | N° 16
N° 19
|  |  |  | N° 24 | 4 | 6 | 8