## Sheet1
FORZADOR VITRINA
[5 empty] | 1/4 HP | 1/4 HP | 1/3 HP | 1/2 HP | 3/4 HP
|  | PESO DE PRODUCTO ESTÁNDAR FINAL |  | Kilogramo | 3.1 | 3.45 | 3.7 | 5.25 | 6.35
|  | CON RESISTENCIA ELECTRICA |  | Kilogramo
|  | CON GAS CALIENTE |  | Kilogramo
|  | POTENCIA |  | HP | 1/4 HP | 1/4 HP | 1/3 HP | 1/2 HP | 3/4 HP
|  | OBSERVACION |  |  | ESTÁNDAR | ESTÁNDAR | ESTÁNDAR | ESTÁNDAR | ESTÁNDAR
|  | SECCIONES |  |  | 3 DOBLE | 4 DOBLE | 5 DOBLE | 6 DOBLE | 8 DOBLE
|  | N° DE TUBOS |  |  | 32285/8 | 42285/8 | 52285/8 | 62330/8 | 82330/8
ARMADO |  | CABEZAL |  |  | 3 x 2 | 4 x 2 | 5 x 2 | 6 x 2 | 8 x 2
|  | LARGO TOTAL |  | Milímetros | 400 | 400 | 400 | 430 | 430
|  | CANTIDAD DE CABEZAL |  | Unidades | 2 | 2 | 2 | 2 | 2
|  | MEDIDA DE CABEZAL (SIN DOBLAR) | Ancho | Milímetros | 130 | 130 | 130 | 130 | 130
|  |  | Alto | Milímetros | 445 | 505 | 565 | 690 | 810
|  | MEDIDA DE CABEZAL (DOBLADO) | Ancho | Milímetros | 110 | 110 | 110 | 110 | 110
|  |  | Alto | Milímetros | 435 | 495 | 555 | 680 | 800
|  | ESPESOR DE CABEZAL |  | Milímetros | 1.5 | 1.5 | 1.5 | 1.5 | 1.5
|  | CUERPOS |  | Unidades | 1 | 1 | 1 | 1 | 1
|  | DISTANCIA ENTRE CABEZALES |  | Milímetros | 285 | 285 | 285 | 330 | 330
|  | DISTANCIA ADENTRO / ADENTRO |  | Milímetros | 285 | 285 | 285 | 330 | 330
|  | DISTANCIA AFUERA / AFUERA |  | Milímetros | 305 | 305 | 305 | 350 | 350
|  | DISTANCIA CODO A CODO |  | Milímetros | 400 | 400 | 400 | 430 | 430
|  | SEPARACION DE ALETAS |  | Milímetros | 8 | 8 | 8 | 8 | 8
|  | CANTIDAD DE ALETAS |  | Unidades | 35.625 | 35.625 | 35.625 | 41.25 | 41.25
|  | LARGO X ANCHO DE ALETA | Ancho | Milímetros | 90 | 90 | 90 | 90 | 90
|  |  | Largo | Milímetros | 180 | 240 | 300 | 360 | 480
|  | ESPESOR DE FLEJE ALETA |  | Milímetros | 0.15 | 0.15 | 0.15 | 0.15 | 0.15
|  | ANCHO DE FLEJE ALETA |  | Milímetros | 200 | 200 | 200 | 200 | 200
| SIN ORQUILLA | CAÑOS | 5/8" x 0,4mm | Unidades | 6 | 8 | 10 | 12 | 16
|  |  |  | Milímetros | 335 | 335 | 335 | 380 | 380
|  |  | 3/8" x 0,4mm | Milímetros
Unidades
|  | PICOS |  | 3/16"
1/4"
|  | CODOS |  | N° 16
|  |  |  | N° 19 | 3 | 4 | 5 | 6 | 8
|  |  |  | N° 24 | 2 | 3 | 4 | 5 | 7
| CON ORQUILLA | CAÑO | 5/8" x 0,4mm | Milímetros | 704 | 704 | 704 | 780 | 780
|  |  |  | Unidades | 3 | 4 | 5 | 6 | 8
|  |  | 3/8" x 0,4mm | Milímetros
Unidades
|  | DOBLADO |  | Milímetros | 479 | 479 | 479 | 517 | 517
|  | PICOS |  | 3/16"
1/4"
|  | CODOS |  | N° 16
N° 19
|  |  |  | N° 24 | 2 | 3 | 4 | 5 | 7